## TMPTA b.4 2% 1h
Legenda
| Valores planejados |  | Cálculo das massas
| Valores Calculados |  | 1.3625 |  |  | Batch4 TMPTA 2% 1h à 90 °C
| Dados físicos |  | Álcool isoamílico | 93.2007
| Valores medidos |  | Acético | 126.9842
| Resultados |  | Massa de catalisador (g) | 2.36
Planejamento
Agitação (rpm) | Volume de fluido (cm^3) | razão ácido álcool | Temperatura (ºC) | %Catalisador (g/ml)
350 | 236 | 2 | 90 | 0.01
Quantidades
| massa prevista(g) | Massa molar (g/mol) | densidade g/cm^3 | volume (ml) | N de mols | Massa medida | Concentração inicial (mol/L)
Álcool isoamílico | 93.2007 | 88.148 | 0.81 | 115.0626 | 1.0573 | 93.96 | 4.5167
Ácido acético | 126.9842 | 60.05 | 1.05 | 120.9374 | 2.1146 | 127.05 | 8.965
0.50381
Razão calculada | 2 |  |  | Volume medido (mL)
Volume calculado (cm^3) | 236 |  | Álcool isoamílico | 116 |  |  | 1.9849
|  |  | AA | 121
NaOH
Concentração (mol/L) | 2
Massa molar (g/L)
| Replicata 1 | Replicata 2 | Média das replicatas (ml) | Massa presente do ácido (g) | Concentração ácido na amostra (mol/L)
| Volume gasto (ml) | Volume gasto (ml)
Solução de reagentes inicial | 4.4 | 4.4 | 4.4 | 0.52844 | 8.8 | [8 empty] | Catálise: Dados do meio reacional
| Replicata 1 | Replicata 2 | Média das replicatas (ml) | Massa presente do ácido (g) | Concentração na amostra (mol/L) | Concentração inicial (mol/L) | Conversão |  | Tempo (min) | Área AA | Área Ai | Área AC | V metanol (L) | V amostra (mL) | V tot (mL) | AA tit | AA (mol/L) | Ai (mol/L) | AC (mol/L) | XAA GC | Xai GC
Tempo (min) | Volume gasto (ml) | Volume gasto (ml) | [6 empty] | 0 | 1837189 | 4256991 |  | 10 | 0.14 | 10.14 | 8.8 | 5.767 | 4.2406 | 0.019795 | 0 | 0
30 | 3.5 | 3.5 | 3.5 | 0.42035 | 7 | 8.8 | 0.20455 | 0.42447 | 30 | 1555844 | 2693890 | 2287318 |  |  |  | 7 | 4.5738 | 2.6896 | 1.8256 | 0.2069 | 0.36576
60 | 2.9 | 3 | 2.95 | 0.3543 | 5.9 |  | 0.32955 | 0.68387 | 60 | 1403738 | 1664283 | 4070180 |  |  |  | 5.9 | 3.9287 | 1.6679 | 3.2331 | 0.31876 | 0.60668
90 | 2.7 | 2.65 | 2.675 | 0.32127 | 5.35 |  | 0.39205 | 0.81356 | 90 | 1358291 | 1176482 | 5065715 |  |  |  | 5.35 | 3.736 | 1.1839 | 4.019 | 0.35218 | 0.72082
120 | 2.6 | 2.6 | 2.6 | 0.31226 | 5.2 |  | 0.40909 | 0.84894 | 120 | 1090101 | 770332 | 4499289 |  |  |  | 5.2 | 2.5986 | 0.78089 | 3.5719 | 0.54941 | 0.81585
240 | 2.5 | 2.5 | 2.5 | 0.30025 | 5 |  | 0.43182 | 0.8961 | 240 | 1150613 | 606880 | 5258770 |  |  |  | 5 | 2.8552 | 0.6187 | 4.1714 | 0.5049 | 0.8541
360 | 2.5 | 2.5 | 2.5 | 0.30025 | 5 |  | 0.43182 | 0.8961 | 360 | 1110221 | 566935 | 5080522 |  |  |  | 5 | 2.6839 | 0.57906 | 4.0307 | 0.53461 | 0.86345
[7 empty] | KC | 6.5547 | [11 empty] | 13.7
[17 empty] | 19 | 2.7143
[8 empty] | 2.0752 | [8 empty] | 14.63 | 2.4797
[17 empty] | 14.95 | 2.7944
[17 empty] | 15.21 | 2.925
[17 empty] | 13.63 | 2.726
[17 empty] | 13.71 | 2.742

## TMPTA b.1 4% 1h
Legenda
| Valores planejados |  | Cálculo das massas
| Valores Calculados |  | 1.3625 |  |  | Batch1 TMPTA 4% 1h à 90 °C
| Dados físicos |  | Álcool isoamílico | 119.6603
| Valores medidos |  | Acético | 163.0349
| Resultados |  | Massa de catalisador (g) | 3.03
Planejamento
Agitação (rpm) | Volume de fluido (cm^3) | razão ácido álcool | Temperatura (ºC) | %Catalisador (g/ml)
350 | 303 | 2 | 90 | 0.01
Quantidades
| massa prevista(g) | Massa molar (g/mol) | densidade g/cm^3 | volume (ml) | N de mols | Massa medida | Concentração inicial (mol/L)
Álcool isoamílico | 119.6603 | 88.148 | 0.81 | 147.7287 | 1.3575 | 119.88 | 4.4884
Ácido acético | 163.0349 | 60.05 | 1.05 | 155.2713 | 2.715 | 163.8 | 9.0024
0.49858
Razão calculada | 2 |  |  | Volume medido (mL)
Volume calculado (cm^3) | 303 |  | Álcool isoamílico | 148 |  |  | 2.0057
|  |  | AA | 156
NaOH
Concentração (mol/L) | 2
Massa molar (g/L)
| Replicata 1 | Replicata 2 | Média das replicatas (ml) | Massa presente do ácido (g) | Concentração ácido na amostra (mol/L)
| Volume gasto (ml) | Volume gasto (ml)
Solução de reagentes inicial | 4.45 | 4.5 | 4.475 | 0.53745 | 8.95 | [8 empty] | Catálise: Dados do meio reacional
| Replicata 1 | Replicata 2 | Média das replicatas (ml) | Massa presente do ácido (g) | Concentração na amostra (mol/L) | Concentração inicial (mol/L) | Conversão |  | Tempo (min) | Área AA | Área Ai | Área AC | V metanol (L) | V amostra (mL) | V tot (mL) | AA tit | AA (mol/L) | Ai (mol/L) | AC (mol/L) | XAA GC | Xai GC
Tempo (min) | Volume gasto (ml) | Volume gasto (ml) | [6 empty] | 0 | 1890346 | 4319411 |  | 10 | 0.14 | 10.14 | 8.95 | 5.9924 | 4.3025 | 0.019795 | 0 | 0
30 | 3.5 | 3.5 | 3.5 | 0.42035 | 7 | 8.95 | 0.21788 | 0.45322 | 30 | 1595335 | 2881769 | 2264758 |  |  |  | 7 | 4.7413 | 2.876 | 1.8078 | 0.20879 | 0.33156
60 | 2.9 | 2.85 | 2.875 | 0.34529 | 5.75 |  | 0.35754 | 0.74375 | 60 | 1240631 | 1274716 | 4197498 |  |  |  | 5.75 | 3.237 | 1.2814 | 3.3336 | 0.45982 | 0.70218
90 | 2.6 | 2.65 | 2.625 | 0.31526 | 5.25 |  | 0.41341 | 0.85996 | 90 | 1312376 | 995520 | 5439807 |  |  |  | 5.25 | 3.5413 | 1.0043 | 4.3144 | 0.40905 | 0.76657
120 | 2.6 | 2.6 | 2.6 | 0.31226 | 5.2 |  | 0.41899 | 0.87158 | 120 | 1101720 | 682428 | 4836173 |  |  |  | 5.2 | 2.6479 | 0.69366 | 3.8378 | 0.55813 | 0.83878
240 | 2.5 | 2.5 | 2.5 | 0.30025 | 5 |  | 0.44134 | 0.91806 | 240 | 1108420 | 582174 | 5145046 |  |  |  | 5 | 2.6763 | 0.59418 | 4.0817 | 0.55339 | 0.8619
360 | 2.5 | 2.5 | 2.5 | 0.30025 | 5 |  | 0.44134 | 0.91806 | 360 | 1151069 | 594839 | 5335557 |  |  |  | 5 | 2.8571 | 0.60675 | 4.2321 | 0.52321 | 0.85898
[7 empty] | KC | 8.8516 | [7 empty] | DENTRO CAT
[8 empty] | 2.0802 | [7 empty] | 10.9 | 1.5571
[16 empty] | 10.62 | 1.847
[16 empty] | 10.27 | 1.9562
[16 empty] | 9.92 | 1.9077
[16 empty] | 9.42 | 1.884
[16 empty] | 9.68 | 1.936

## TMPTA b.1 6% 1h
Legenda
| Valores planejados |  | Cálculo das massas
| Valores Calculados |  | 1.3625 |  |  | Batch1 TMPTA 6% 1h à 90 °C
| Dados físicos |  | Álcool isoamílico | 67.1361
| Valores medidos |  | Acético | 91.4717
| Resultados |  | Massa de catalisador (g) | 1.7
Planejamento
Agitação (rpm) | Volume de fluido (cm^3) | razão ácido álcool | Temperatura (ºC) | %Catalisador (g/ml)
350 | 170 | 2 | 90 | 0.01
Quantidades
| massa prevista(g) | Massa molar (g/mol) | densidade g/cm^3 | volume (ml) | N de mols | Massa medida | Concentração inicial (mol/L)
Álcool isoamílico | 67.1361 | 88.148 | 0.81 | 82.8841 | 0.76163 | 67.23 | 4.4864
Ácido acético | 91.4717 | 60.05 | 1.05 | 87.1159 | 1.5233 | 91.35 | 8.9484
0.50137
Razão calculada | 2 |  |  | Volume medido (mL)
Volume calculado (cm^3) | 170 |  | Álcool isoamílico | 83 |  |  | 1.9945
|  |  | AA | 87
NaOH
Concentração (mol/L) | 2
Massa molar (g/L)
| Replicata 1 | Replicata 2 | Média das replicatas (ml) | Massa presente do ácido (g) | Concentração ácido na amostra (mol/L)
| Volume gasto (ml) | Volume gasto (ml)
Solução de reagentes inicial | 4.4 | 4.4 | 4.4 | 0.52844 | 8.8 | [8 empty] | Catálise: Dados do meio reacional
| Replicata 1 | Replicata 2 | Média das replicatas (ml) | Massa presente do ácido (g) | Concentração na amostra (mol/L) | Concentração inicial (mol/L) | Conversão |  | Tempo (min) | Área AA | Área Ai | Área AC | V metanol (L) | V amostra (mL) | V tot (mL) | AA tit | AA (mol/L) | Ai (mol/L) | AC (mol/L) | XAA GC | Xai GC
Tempo (min) | Volume gasto (ml) | Volume gasto (ml) | [6 empty] | 0 | 1548119 | 3620255 |  | 10 | 0.14 | 10.14 | 8.8 | 4.541 | 3.6088 | 0.019795 | 0 | 0
30 | 3.25 | 3.25 | 3.25 | 0.39032 | 6.5 | 8.8 | 0.26136 | 0.51266 | 30 | 1582029 | 2482179 | 2912226 |  |  |  | 6.5 | 4.6849 | 2.4795 | 2.3189 | -0.03167 | 0.31293
60 | 2.9 | 2.9 | 2.9 | 0.34829 | 5.8 |  | 0.34091 | 0.66868 | 60 | 1028106 | 1095926 | 3271566 |  |  |  | 5.8 | 2.3357 | 1.104 | 2.6026 | 0.48566 | 0.69409
90 | 2.7 | 2.7 | 2.7 | 0.32427 | 5.4 |  | 0.38636 | 0.75784 | 90 | 1191200 | 1073887 | 4224746 |  |  |  | 5.4 | 3.0273 | 1.0821 | 3.3551 | 0.33334 | 0.70015
120 | 2.6 | 2.6 | 2.6 | 0.31226 | 5.2 |  | 0.40909 | 0.80242 | 120 | 1190931 | 943666 | 4515756 |  |  |  | 5.2 | 3.0262 | 0.95288 | 3.5849 | 0.33359 | 0.73596
240 | 2.5 | 2.5 | 2.5 | 0.30025 | 5 |  | 0.43182 | 0.847 | 240 | 1075731 | 552364 | 4907174 |  |  |  | 5 | 2.5376 | 0.5646 | 3.8939 | 0.44118 | 0.84355
360 | 2.5 | 2.5 | 2.5 | 0.30025 | 5 |  | 0.43182 | 0.847 | 360 | 1233653 | 605807 | 5659810 |  |  |  | 5 | 3.2074 | 0.61763 | 4.4881 | 0.29369 | 0.82885
[7 empty] | KC | 2.9462
[16 empty] | 19.82 | 3.0492
[16 empty] | 17.85 | 3.0776
[16 empty] | 14.49 | 2.6833
[16 empty] | 13.97 | 2.6865
[16 empty] | 10.78 | 2.156
[16 empty] | 11.68 | 2.336